## 別紙2 分析項目一覧（見積単価記入用紙）
別紙2
分析項目一覧
＜原油 性状分析並びに機器分析＞ |  |  |  |  | ＜分留した各留分 性状分析並びに機器分析＞
分析項目 |  |  | 試験方法 | 依頼項目（黄色部分） |  |  |  |  | 依頼項目（黄色部分）
密度 | 15℃ | g/cm3 | JIS K2249 |  | 分析項目 |  |  | 試験方法 | LPG | LSRN | HSRN | KERO | GO | VGO | AR | VR
蒸気圧 |  | kPa | JIS K2258 | [5 empty] | ｺｰﾙﾄﾞﾄﾗｯﾌﾟ | 0～80 | 80～150 | 150～250 | 250～360 | 360～580 ３） | 360以上 | 580以上 ３）
動粘度 | 30℃ | mm2/s | JIS K2283 |  | 密度 | 15℃ | g/cm3 | JIS K2249
動粘度 | 40℃ | mm2/s | JIS K2283 |  |  | 15℃ | g/cm3 | JIS K2207
動粘度 | 50℃ | mm2/s | JIS K2283 |  | 動粘度 | 0～180℃ | mm2/s | JIS K2283
流動点 |  | ℃ | JIS K 2269 |  | 硫黄分 |  | 質量% | JIS K2541
引火点 |  | ℃ | JIS K2265 |  | ﾒﾙｶﾌﾟﾀﾝ硫黄 |  | 質量ppm | JIS K2276.10
酸価 |  | mg･KOH/ｇ | JIS K2501 |  | 窒素分 |  | 質量ppm | JIS K 2609
残炭分 |  | 質量% | JIS K2270 |  | 塩基性窒素 |  | 質量ppm | 電位差滴定法
硫黄分 |  | 質量% | JIS K2541 |  | ｱﾆﾘﾝ点 |  | ℃ | ＪＩＳ K2256
窒素分 |  | 質量ppm | JIS K2609 |  | 流動点 |  | ℃ | JIS K2269
灰分 |  | 質量% | JIS K2272 |  | 煙点 |  | mm | JIS K2537
水分 |  | 容量% | JIS K2275 |  | 析出点 |  | ℃ | JIS K2276
水でい分 |  | 容量% | JIS K2601 |  | 曇り点 |  | ℃ | JIS K2269
塩分 |  | 質量ppm | JIS K2601 |  | 目詰まり点 |  | ℃ | JIS K2288
元素分析 | 炭素、水素 | 質量% | ASTM D5291 |  | ｾタン指数 |  |  | JIS K2280
硫化水素 |  | 質量ppm | IP 570 |  | 屈折率 |  |  | JIS K0062
ワックス分 |  | 質量% | JIS K2601 |  | 酸価 |  | mg･KOH/ｇ | JIS K2501
ヘプタン不溶解分 |  | 質量% | IP 143 |  | 残炭分 |  | 質量% | JIS K2270
全塩素 |  | 質量ppm | 微量電量滴定法 |  | ワックス分 |  | 質量% | JIS K2601
ドライスラッジ |  | 質量% | 全漁連法 |  | 全塩素 |  | 質量ppm | 微量電量滴定法
|  | 質量% | ISO10307-1 |  | セイボルトカラー |  |  | JIS K2580
無機塩素 |  | 質量ppm | JIS K 2601（熱水抽出法-硝酸銀/電位差滴定） |  | ASTMカラー |  |  | JIS K2580
水銀分 |  | 質量ppb | 金アマルガム法 |  | 炭化水素組成(GC) | C1～C5 | 容量 % | －
砒素 |  | 質量ppm | マイクロウェーブ分解－ICP/MS法 |  | 炭化水素組成(GC-PIONA) |  | 容量 % | JIS K2536
金属分 | V | 質量ppm | JPI-5S-62 |  | 炭化水素組成（HPLC) |  | 容量 % | JPI-5S-49
| Ni | 質量ppb |  |  | 炭化水素組成（TLC) |  | 質量% | JPI-5S-70-10
| Fe | 質量ppm |  |  | 元素分析 | 炭素、水素 | 質量% | JIS M8819
| Na | 質量ppm |  |  |  | 酸素 | 質量% | JIS M8813 直接定量法
| Ca | 質量ppm |  |  |  | CHNS | 容量 % | JPI-5S-65
赤外分光分析 １） | 透過法 |  | 4) |  | GC蒸留 |  | 質量％ | ASTM
| 反射ATR法 |  |  |  | 減圧TG法 |  |  | ５）
サンプル返却 ２） |  |  | 1回 |  | 金属分 | 硫酸灰化-アルカリ融解処理 |  | －
[6 empty] | V | 質量ppm | ICP発光分光分析 または原子吸光法
注１）単体項目で、ご依頼する可能性があります。 | [5 empty] | Ｎｉ
注２）基本は、分析終了後、残存サンプルの返却をお願い致します。 | [5 empty] | Ｆｅ
（要する費用は分析料金に含む） | [5 empty] | Na
注３）分留温度が変更される可能性があります。 | [5 empty] | Ca
注４）測定条件は、シート名：別紙３（FTIR)参照 | [5 empty] | Al
注５）測定条件は、シート名：別紙４（減圧TG）参照 | [5 empty] | B
Ba
Co
Cr
Cu
K
Mg
Mn
Mo
P
Pb
Si
Sn
Zn
[5 empty] | 水銀分 |  | 質量ppb | 金アマルガム法
[5 empty] | 砒素 |  | 質量ppm | マイクロウェーブ分解－ICP/MS法
[5 empty] | サンプル返却 ２） |  |  | 1回